## DEVIS QUANTITATIF ET EXTIMATIF
TRAVAUX REPRISE DE L'ÉTANCHÉITÉ DE LA TOITURE TERRASSE DE L’IMMEUBLE DE LA DÉLÉGATION DE L’UNION EUROPÉENNE
DEVIS QUANTITATIF ET ESTIMATIF

N°	Designation des ouvrages	U	QUANTITE	P.U. HT	MONTANT HT

-Les quantités sont données à titre indicatif. L'entreprise est tenue de les vérifier, après attribution du marché aucun travail suplementaire ne sera accordé. / - Tous les prix devront prendre en compte toutes suggestions de fourniture, de pose et de mise en oeuvre.

0	GENERALITES
0-1	- Installation du chantier / Travaux d’étanchéité / Travaux Annexe	Ens	1,00		-
	Sous Total GENERALTE

1	LES TRAVAUX D’ETANCHEITE
1-0	Préparation des surfaces:
1-1	Démolition et dépose:
1-1-1	Déplacement des socles des différents équipements extérieurs	U	12,00		-
1-1-2	Délocalisation ou l’évacuation des supports stockés	ens	1,00		-
1-1-3	Dépose de la protection lourde, avec reprise de 50% de l’existant à section variable	m²	570,00		-
1-1-4	Dépose de l’étanchéité existante	m²	570,00		-
1-1-5	Dépose de l’isolation thermique avec précaution, pour une réutilisation.	m²	570,00		-

	Sous Total Démolition et dépose				-

2	Travaux d'étanchéité:
2-1	Reprise de la forme de pente (correction si nécessaire)	m²	570,00		-
2-2	Application de l'enduit d'impregnationà froid (EIF) sur la forme de pente	m²	570,00		-
2-3	Fourniture et Pose de l’isolation thermique (type Polyuréthane ou similaire) selon l'avis technique	m²	570,00		-
3	Fourniture et Pose du complexe d'étanchéité :
	- 1 écran d'indépendance (vv100) / - 1ère couche du revêtement (Hyrène, Paradiène, Eurohelasto…) / - 2ème couche du revêtement (Hyrène, Paradiène, Eurohelasto…) / - Une couche de désolidarisation; (intissé synthétique de 200g/m² ou en / deux couches de 100 g/m² chacune	m²	570,00		-
4	Pose de relevés compatibles avec le complexe en partie courante
	1 couche d’imprégnation EIF ; / - 1 équerre de renfort de 0,25 m de développée soudée ; / - 1 couche de finition avec talon de 15 cm et de hauteur 0,15 à 0,40m soudée	ml	202,20		-
					-
5	Pose de la protection lourde
5-1	50% Pose de l'Existant	m²	285,00		-
5-1.1	50% reprise de la protection	m²	285,00		-
5-2	Option: Fourniture et Pose de l'ensemble de la protection lourde (type dallette 50x50)	m²	570,00

	Sous Total Travaux d'étanchéité				-

6	Divers travaux :
6-1	Traitement des surfaces métalliques corrodées	U	10,00		-
6-2	Fourniture et Pose de divers ouvrages (solins, évacuations d’eau, platines, crapaudines en inox ou en Alu...)	Ens	1,00		-
6-3	Traitement des points d'évacuations des eaux, sous plancher haut de la toiture du Bâtiment.	Ens	1,00		-
6-4	Traitement et Reprise de diverses fuites, sous plancher haut de la toiture du Bâtiment.	Ens	1,00		-
6-5	Remise en état des ventilations (VMC et Tourelles) en toiture	Ens	1,00
6-6	Fourniture et Pose de crosses en acier galvanisé	U	8,00		-
6-7	Restauration des Solins goutte d’eau	ml	202,20		-
6-8	Fourniture et Pose Solins de rive	ml	4,00		-
6-9	Restauration de la structure du skydôme, système tirer-lachez, et les costières isolées.	Ens	1,00		-
6-10	Reprise de la couverture en béton de la souche 1	Ens	1,00		-
6-11	Rafraîchissement de la peinture extérieure sur acrotère et Murs extérieurs en toiture	m²	370,00		-
6-12	Restauration des gaines et du Faux plafonds ( Couloirs, bureaux, Plancher haut et escaliers)	Ens	1,00		-
6-13	Rafraîchissement de la peinture Intérieure ( Couloirs, bureaux, Plancher haut et escaliers)	m²	430,00		-

	Sous Total Divers travaux				-
					-
	TOTAL GENERAL HT				-